## Hoja 1
RSO020 | m² |  | Pavimento de corcho. Sistema Bio Deco Floor "BIOVALSURO".
Pavimento de corcho, sistema Bio Deco Floor "BIOVALSURO", formado por losetas de corcho, "BIOVALSURO", de 600x300x6 mm, peso 3,305 kg/m², resbaladicidad clase DS según UNE-EN 13893, Euroclase Dfl-s1 de reacción al fuego según UNE-EN 13501-1, color a elegir. COLOCACIÓN: en interiores con adhesivo vinílico en dispersión acuosa, "BIOVALSURO". IMPRIMACIÓN: imprimación monocomponente, "BIOVALSURO", a base de copolímeros acrílicos, previo lijado de la superficie. ACABADO: barniz al agua de poliuretano bicomponente, "BIOVALSURO", acabado brillante.
Código |  | Unidad |  | Descripción | Rendimiento | Precio unitario | Importe
1 |  |  |  | Materiales
mt18mlv010a |  | m² |  | Loseta de corcho, "BIOVALSURO", de 600x300x6 mm, peso 3,305 kg/m², resbaladicidad clase DS según UNE-EN 13893, Euroclase Dfl-s1 de reacción al fuego según UNE-EN 13501-1, color a elegir. | 1.05 | 32.2 | 33.81
mt18mlv020a |  | l |  | Adhesivo vinílico en dispersión acuosa, "BIOVALSURO", con clase de durabilidad D3, según UNE-EN 204. | 1 | 2.74 | 2.74
mt27baj080a |  | l |  | Imprimación monocomponente, "BIOVALSURO", a base de copolímeros acrílicos. | 0.1 | 12 | 1.2
mt27baj090a |  | l |  | Barniz al agua de poliuretano bicomponente, "BIOVALSURO", acabado brillante. | 0.1 | 29.1 | 2.91
[5 empty] | Subtotal materiales: |  | 40.66
2 |  |  |  | Mano de obra
mo011 |  | h |  | Oficial 1ª montador. | 0.453 | 23.74 | 10.75
mo080 |  | h |  | Ayudante montador. | 0.453 | 21.94 | 9.94
[5 empty] | Subtotal mano de obra: |  | 20.69
3 |  |  |  | Costes directos complementarios
|  | % |  | Costes directos complementarios | 2 | 61.35 | 1.23
Coste de mantenimiento decenal: 10,01€ en los primeros 10 años. |  |  |  |  | Costes directos (1+2+3): |  | 62.58